## Funcions
FunText function text | ArgText argument text | MacType macro type | CatName category | KeyText shortcut text | HlpPath help topic | FunHelp function help | ArgHelp(1) argument help1 | ArgHelp(2) argument help2 | ArgHelp(3) argument help3 | ArgHelp(4) argument help4 | ArgHelp(5) argument help5 | ArgHelp(6) argument help6 | ArgHelp(7) argument help7 | ArgHelp(8) argument help8 | ArgHelp(9) argument help9 | ArgHelp(10) argument help10 | ArgHelp(11) argument help11 | ArgHelp(12) argument help12 | ArgHelp(13) argument help13 | ArgHelp(14) argument help14 | ArgHelp(15) argument help15 | ArgHelp(16) argument help16 | ArgHelp(17) argument help17 | ArgHelp(18) argument help18 | ArgHelp(19) argument help19 | ArgHelp(20) argument help20
Perdida | Gasto, Diametro, Longitud | 1 | Hidraúlica |  |  | Devuelve la pérdida de carga por fricción en una tubería en m | Gasto o Caudal (lps) | Diametro Interno (mm) | Longitud (m)
Fchristiansen | Ns | 1 | Hidraúlica |  |  | Devuelve el factor de ajuste de Christansen para tuberías con salidas múltiples | Ns(Numero de Salidas)
LongMaxRegante | GastoEmisor, S, HF, Diametro | 1 | Hidraúlica |  |  | Calcula la longitud máxima (m) de una línea regante en m, para cambiar el material y formula de cálculo diríjase a configuración | Gasto del emisor (lph) | S= Separacioón entre emisores (m) | Perdida de carga permisible (m) | Diámetro interno (mm)
PrecipitacionEfectiva | Precipitación | 1 | Hidraúlica |  |  | Calcula la precipitacion efectiva en base a un valor de precipitacion, selecciones el metodo en configuración, en mm | Precipitación (mm)
Fjensen | Ns | 1 | Hidraúlica |  |  | Devuelve el factor de ajuste de Jensen y Fratini para tuberías con salidas múltiples | Ns(Numero de Salidas)
PotenciaBomba | Gasto, Presion, EfiBomba, EfiMotor | 1 | Hidraúlica |  |  | Determina la potencia del motor de una Bomba en HP | Gasto o Caudal (lps) | Presion o carga dinamica total (m) | Eficiencia de la bomba (%) | Eficiencia del motor (%)
Fscaloppi | Ns,S,So | 1 | Hidraúlica |  |  | Devuelve el factor de ajuste de Jensen y Fratini para tuberías con salidas múltiples | Ns(Numero de Salidas) | S= Separacioón entre emisores (m) | So=Separación a la primera Salida (m)
GalonphLitroph | GPH | 1 | Hidraúlica |  |  | Convierte las unidades de galones por hora a litros por hora, devuelve en lph | Galones por hora
Qminimoxseccion | Area,Etc,Trd | 1 | Hidraúlica |  |  | Estima el Caudal minimo necesario para regar una sección de un área total (lps) | Area(ha) | Evapotranspiración del Cultivo (mm) | Tiempo de Riego Disponible (h)
LaminaHoraria | Qemisor, Sepemisor, SepRegantes | 1 | Hidraúlica |  |  | Determina la lámina horaria aplicada (mm/h) | Gasto del emisor (lph) | Separación del emisor (m) | Separación entre regantes (m)
Qtotalreq | Lh, Area | 1 | Hidraúlica |  |  | Estima el caudal total requerido para irrigar un área en su totalidad (lps) | Lamina Horaria aplicada (mm/h) | Area total de riego (ha)
TexturaSuelo | arena, limo, arcilla | 1 | Hidraúlica |  |  | Determina la textura del suelo en base al porcentaje de arena, limo y arcilla, de acuerdo al triangulo de textura del USDA | Porcentaje de Arena | Porcentaje de Limo | Porcentaje de Arcilla
dinterno | Diametro | 1 | Hidraúlica |  |  | Devuelve el diámetro interno de un tubo (mm) redondeando el diámetro en función de los nominales existentes | Diametro calculado o Nominal (mm)
EvapotranspiracionA | Evaporacion, Vel Viento, HumedadRelativa, CoberturaTanque | 1 | Riego |  |  | Determina la Evapotranspiración de referencia con el metodo del tanque Evaporimetro tipo A | Evaporación (mm) | Velocidad del Viento (m/s) | Humedad Realtiva (%) | Cobertura vegetal alrededor del tanque(m)
EToPM | Dia Juliano, Tmax, Tmin, Tmean, Vel Viento, HumedadRelativa, Radiacion Solar, Elevacion, Latitud | 1 | Riego |  |  | Determina la Evapotranspiración de referencia diaria (mm/dia) con el método de FAO-Penman-Monteith | Día Juliano | Temperatura máxima del aire a 2 m sobre la superficie (°C). | Temperatura mínima del aire a 2 m sobre la superficie (°C). | Temperatura media del aire a 2 m sobre la superficie (°C). | Velocidad del viento a 2 m sobre la superficie (m/s). | Humedad relativa a 2 m (%). | Radiación solar (MJ m-2 dia-1). | Elevación sobre el nivel del mar (msnm). | Latitud (Grados decimal: Norte es positivo y sur es negativo).
EToHargreavesSamani | Dia Juliano, latitud, TMax, TMin, Tmean | 1 | Riego |  |  | Determina la Evapotranspiración de referencia (mm/dia) con el método del Hargreaves y Samani | Día Juliano | Latitud (Grados decimal: Norte es positivo y sur es negativo). | Temperatura máxima del aire a 2 m sobre la superficie (°C) | Temperatura mínima del aire a 2 m sobre la superficie (°C) | Temperatura media del aire a 2 m sobre la superficie (°C).
PMDatosLimitados | Dia Juliano, Tmax, Tmin, Tmean, Vel. viento, Elevacion, Latitud | 1 | Riego |  |  | Determina la Evapotranspiración de referencia (mm/dia) con el método de FAO-Penman-Monteith con datos limitados | Día Juliano | Temperatura máxima del aire a 2 m sobre la superficie (°C). | Temperatura mínima del aire a 2 m sobre la superficie (°C) | Temperatura media del aire a 2 m sobre la superficie (°C) | Velocidad del viento a 2 m sobre la superficie (m/s): puede usar 2 m/s o el promedio de la zona | Elevación sobre el nivel del mar (msnm). | Latitud (Grados decimal: Norte es positivo y sur es negativo).
aDiaJulianoo | Fecha | 1 | Riego |  |  | Determina el día juliano en base a una fecha dada | Fecha (dia-mes-año)
Windspeed | Velocidad, altura | 1 | Riego |  |  | Convierte una lectura de velocidad del viento a 2 m | Velocidad del aire (m/s) | Altura sobre la superficie a que se tomó la lectura (m).
EToPriestleTaylor | Dia Juliano, Tmax, Tmin, Tmean, HumedadRelativa,Radiacion Solar, Elevacion, latitud | 1 | Riego |  |  | Determina la Evapotranspiración de referencia (mm/dia)con el método de Priestly-Taylor | Día Juliano | Temperatura máxima del aire a 2 m sobre la superficie (°C). | Temperatura mínima del aire a 2 m sobre la superficie (°C) | Temperatura media del aire a 2 m sobre la superficie (°C) | Humedad relativa a 2 m (%) | Radiación solar (MJ m-2 dia-1). | Elevación sobre el nivel del mar (msnm). | Latitud (Grados decimal: Norte es positivo y sur es negativo).
RadiacionExtraterrestres | Dia Juliano, latitud | 1 | Riego |  |  | Determina la radiación extraterrestre | Dia Juliano | Latitud (Grados decimal: Norte es positivo y sur es negativo)
VelocidadFlujo | Gasto, Diametro | 1 | Riego |  |  | Determina la velocidad del flujo en un cierto diámetro | Gasto o Caudal (lps) | Diametro Interno (mm)
NReynolds | Gasto, Diametro | 1 | Riego |  |  | Determina el numero de Reynolds | Gasto o Caudal (lps) | Diametro Interno (mm)
CoeFriccionDW | NumeroReynolds,RugosidadAbsoluta, DiametroInterno | 1 | Riego |  |  | Determina el coeficiente de fricción de la ecuación de Darcy-Weisbach | Número de Reynolds (adimensional). | Rugosidad Absoluta (mm). | Diametro Interno (mm)
ActualVaporRocio | TempRocio | 1 | Riego |  |  | Determina la presión actual de vapor en kPa en base a la temperatura del punto de roció | Temperatura del punto de rocio (°C)
Rs_SkyCover | CoberturaNubes, Juliano, Latitud | 1 | Riego |  |  | Determina la Radiación solar diaria en MJ/m^2*Dia en base al porcentaje de nubosidad | Cubrimiento total de nubes (%) | Dia Juliano. Número entero | Latitud en grados decimales
VP_SpecHumid | HumedadEspecifica, elevation | 1 | Riego |  |  | Convierte la humedad específica (kg/kg) a presión actual de vapor en kPa | Humedad especifica en kg/kg | Elevación sobre el nivel medio del mar en m
MeanError | Medido, Estimado | 1 | Riego |  |  | Determina el error medio de dos conjuntos de datos, uno medido u observado y otro estimado | Rango de datos medidos u observado | Rango de datos estimados
StandarDeviationError | Medido, Estimado, ErrorMedio | 1 | Riego |  |  | Determina la desviación estándar de los errores de dos conjuntos de datos. | Rango de datos medidos u observado | Rango de datos estimados | Error medio del conjunto de datos
dWilmmott | Medido, Estimado | 1 | Riego |  |  | Determina Índice de concordancia de Willmott entre dos conjuntos de datos | Rango de datos medidos u observado | Rango de datos estimados
RMSE | Medido, Estimado | 1 | Riego |  |  | Determina la Raíz del cuadrado medio del error de dos conjuntos de datos, uno medido u observado y otro estimado | Rango de datos medidos u observado | Rango de datos estimados
CoeFriccionSJ | NumeroReynolds,RugosidadAbsoluta, DiametroInterno | 1 | Riego |  |  | Determina el coeficiente de fricción de la ecuación de Darcy-Weisbach | Número de Reynolds (adimensional). | Rugosidad Absoluta (mm). | Diametro Interno (mm)
Note on F1: Macro Type. Must be 1 (Function)
Note on K1: The description for the argument. The function wizard can show up to 2 lines of text.
Note on L1: The description for the argument. The function wizard can show up to 2 lines of text.
Note on M1: The description for the argument. The function wizard can show up to 2 lines of text.
Note on N1: The description for the argument. The function wizard can show up to 2 lines of text.
Note on O1: The description for the argument. The function wizard can show up to 2 lines of text.
Note on P1: The description for the argument. The function wizard can show up to 2 lines of text.
Note on Q1: The description for the argument. The function wizard can show up to 2 lines of text.
Note on R1: The description for the argument. The function wizard can show up to 2 lines of text.
Note on S1: The description for the argument. The function wizard can show up to 2 lines of text.
Note on T1: The description for the argument. The function wizard can show up to 2 lines of text.
Note on U1: The description for the argument. The function wizard can show up to 2 lines of text.
Note on V1: The description for the argument. The function wizard can show up to 2 lines of text.
Note on W1: The description for the argument. The function wizard can show up to 2 lines of text.
Note on X1: The description for the argument. The function wizard can show up to 2 lines of text.
Note on Y1: The description for the argument. The function wizard can show up to 2 lines of text.
Note on Z1: The description for the argument. The function wizard can show up to 2 lines of text.
Note on AA1: The description for the argument. The function wizard can show up to 2 lines of text.
Note on AB1: The description for the argument. The function wizard can show up to 2 lines of text.
Note on AC1: The description for the argument. The function wizard can show up to 2 lines of text.
Note on AD1: The description for the argument. The function wizard can show up to 2 lines of text.

## KC
|  |  | 35 | 50 | 25
Tipo de cultivo | k. Caña de azúcar |  | 60 | 70 | 70
Cultivo | Caña de Azúcar |  | 190 | 220 | 135
KC inicial | 0.4 | 81 | 120 | 140 | 50
KC medio | 1.25 |  | 405 | 480 | 280
KC fin | 0.75 |  | Junio | Junio | Junio
Altura maxima de cultivo | 3 |  | Latitudes Bajas | Trópicos | Latitudes Bajas |  | 1 | [6 empty] | 2 | [6 empty] | 3
Clasificacion | Cultivo | Kc ini1 | Kc desa | Kc fin | Altura Máx. Cultivo (h) (m) | Numeracion | Inic. (Lini) | Des. (Ldes) | Med (Lmed) | Final (Lfin) | Total | Fecha de Siembra | Región | Inic. (Lini) | Des. (Ldes) | Med (Lmed) | Final (Lfin) | Total | Fecha de Siembra | Región | Inic. (Lini) | Des. (Ldes) | Med (Lmed) | Final (Lfin) | Total | Fecha de Siembra | Región
a. Hortalizas Pequeñas | a. Hortalizas Pequeñas | 0.7 | 1.05 | 0.95
a. Hortalizas Pequeñas | Brécol (Brócoli) | 0.7 | 1.05 | 0.95 | 0.3 | 1 | 35 | 45 | 40 | 15 | 135 | Sept. | Calif. Desierto, EU
a. Hortalizas Pequeñas | Col de Bruselas | 0.7 | 1.05 | 0.95 | 0.4 | 2
a. Hortalizas Pequeñas | Repollo | 0.7 | 1.05 | 0.95 | 0.4 | 3 | 40 | 60 | 50 | 15 | 165 | Sept. | Calif. Desierto, EU
a. Hortalizas Pequeñas | Zanahoria | 0.7 | 1.05 | 0.95 | 0.3 | 4 | 20 | 30 | 50/30 | 20 | 100 | Oct/Ene. | Clima Árido | 30 | 40 | 60 | 20 | 150 | Feb/Mar. | Mediterráneo | 30 | 50 | 90 | 30 | 200 | Oct. | Calif. Desierto, EU
a. Hortalizas Pequeñas | Coliflor | 0.7 | 1.05 | 0.95 | 0.4 | 5 | 35 | 50 | 40 | 15 | 140 | Sept | Calif. Desierto, EU
a. Hortalizas Pequeñas | Apio (Céleri) | 0.7 | 1.05 | 1 | 0.6 | 6 | 25 | 40 | 95 | 20 | 180 | Oct. | (Semi)Árido | 25 | 40 | 45 | 15 | 125 | Abril | Mediterráneo | 30 | 55 | 105 | 20 | 210 | Ene. | (Semi)Árido
a. Hortalizas Pequeñas | Ajo | 0.7 | 1 | 0.7 | 0.3 | 7
a. Hortalizas Pequeñas | Lechuga | 0.7 | 1 | 0.95 | 0.3 | 8 | 20 | 30 | 15 | 10 | 75 | Abril. | Mediterráneo | 30 | 40 | 25 | 10 | 105 | Nov/Ene. | Mediterráneo | 25 | 35 | 30 | 10 | 100 | Oct/Nov. | Región Árida
a. Hortalizas Pequeñas | Cebolla–seca | 0.7 | 1.05 | 0.75 | 0.4 | 9 | 15 | 25 | 70 | 40 | 150 | Abril | Mediterráneo | 20 | 35 | 110 | 45 | 210 | Oct; Ene. | Región Árida;Calif.
a. Hortalizas Pequeñas | Cebolla–verde | 0.7 | 1 | 1 | 0.3 | 10 | 25 | 30 | 10 | 5 | 70 | Abril/Mayo | Mediterráneo | 20 | 45 | 20 | 10 | 95 | Octubre | Región Árida | 30 | 55 | 55 | 40 | 180 | Marzo | Calif., EU
a. Hortalizas Pequeñas | Cebolla–semilla | 0.7 | 1.05 | 0.8 | 0.5 | 11 | 20 | 45 | 165 | 45 | 275 | Sept. | Calif. Desierto, EU
a. Hortalizas Pequeñas | Espinaca | 0.7 | 1 | 0.95 | 0.3 | 12 | 20 | 20 | 15/25 | 5 | 60/70 | Abr; Sep/Oct | Mediterráneo | 20 | 30 | 40 | 10 | 100 | Noviembre | Región Árida
a. Hortalizas Pequeñas | Rábano | 0.7 | 0.9 | 0.85 | 0.3 | 13 | 5 | 10 | 15 | 5 | 35 | Mar/Abr. | Medit.; Europa | 10 | 10 | 15 | 5 | 40 | Invierno | Región Árida
b. Hortalizas– Familia de la Solanáceas | b. Hortalizas– Familia de la Solanáceas | 0.6 | 1.15 | 0.8
b. Hortalizas– Familia de la Solanáceas | Berenjena | 0.6 | 1.05 | 0.9 | 0.8 | 14 | 30 | 40 | 40 | 20 | 130\140 | Octubre | Región Árida | 30 | 45 | 40 | 25 |  | May/Junio | Mediterráneo
b. Hortalizas– Familia de la Solanáceas | Pimiento Dulce(campana) | 0.6 | 1.052 | 0.9 | 0.7 | 15 | 25/30 | 35 | 40 | 20 | 125 | Abril/Junio | Europa y Medit. | 30 | 40 | 110 | 30 | 210 | Octubre | Región Árida
b. Hortalizas– Familia de la Solanáceas | Tomate | 0.6 | 1.152 | 0.70 - 0.90 | 0.6 | 16 | 30 | 40 | 45 | 30 | 145 | Abril/Mayo | Mediterráneo | 35 | 40 | 50 | 30 | 155 | Abr/Mayo | Calif., EU | 35 | 45 | 70 | 30 | 180 | Oct/Nov. | Región Árida
c. Hortalizas– Familia de las Cucurbitáceas | c. Hortalizas– Familia de las Cucurbitáceas | 0.5 | 1 | 0.8
c. Hortalizas– Familia de las Cucurbitáceas | Melón | 0.5 | 0.85 | 0.6 | 0.3 | 17 | 30 | 45 | 35 | 10 | 120 | Enero | Calif., EU | 10 | 60 | 25 | 25 | 120 | Ago. | Calif., EU
c. Hortalizas– Familia de las Cucurbitáceas | Pepino-Cosechado Fresco | 0.6 | 1.002 | 0.75 | 0.3 | 18 | 20 | 30 | 40 | 15 | 105 | Junio/Ago. | Región Árida | 25 | 35 | 50 | 20 | 130 | Nov; Feb. | Región Árida
c. Hortalizas– Familia de las Cucurbitáceas | Pepino-Cosechado a Máquina | 0.5 | 1 | 0.9 | 0.3 | 19 | 20 | 30 | 40 | 15 | 105 | Junio/Ago. | Región Árida | 25 | 35 | 50 | 20 | 130 | Nov; Feb. | Región Árida
c. Hortalizas– Familia de las Cucurbitáceas | Calabaza de Invierno | 0.5 | 1 | 0.8 | 0.4 | 20 | 20 | 30 | 30 | 20 | 100 | Mar, Ago. | Mediterráneo | 25 | 35 | 35 | 25 | 120 | Junio | Europa
c. Hortalizas– Familia de las Cucurbitáceas | Calabacín (zucchini) | 0.5 | 0.95 | 0.75 | 0.3 | 21 | 25 | 35 | 25 | 15 | 100 | Abr; Dic. | Medit.; Reg. Árida | 20 | 30 | 25 | 15 | 90 | May/Junio | Medit.; Europa
c. Hortalizas– Familia de las Cucurbitáceas | Melón dulce | 0.5 | 1.05 | 0.75 | 0.4 | 22 | 25 | 35 | 40 | 20 | 120 | Mayo | Mediterráneo | 30 | 30 | 50 | 30 | 140 | Marzo | Calif., EU | 30 | 45 | 65 | 20 | 160 | Dic/Ene. | Región Árida
c. Hortalizas– Familia de las Cucurbitáceas | Sandía | 0.4 | 1 | 0.75 | 0.4 | 23 | 20 | 30 | 30 | 30 | 110 | Abril | Italia | 10 | 20 | 20 | 30 | 80 | May/Ago. | Cercano Este (desierto)
d. Raíces y Tubérculos | d. Raíces y Tubérculos | 0.5 | 1.1 | 0.95
d. Raíces y Tubérculos | Remolacha. mesa | 0.5 | 1.05 | 0.95 | 0.4 | 24 | 15 | 25 | 20 | 10 | 70 | Abr/Mayo | Mediterráneo | 25 | 30 | 25 | 10 | 90 | Feb/Mar. | Mediterráneo & Árido
d. Raíces y Tubérculos | Yuca o Mandioca-año 1 | 0.3 | 0.803 | 0.3 | 1 | 25 | 20 | 40 | 90 | 60 | 210 | Período | Regiones Tropicales
d. Raíces y Tubérculos | Yuca o Mandioca-año 2 | 0.3 | 1.1 | 0.5 | 1.5 | 26 | 150 | 40 | 110 | 60 | 360 | Lluvioso | Regiones Tropicales
d. Raíces y Tubérculos | Chirivía | 0.5 | 1.05 | 0.95 | 0.4 | 27
d. Raíces y Tubérculos | Chirivía | 0.5 | 1.15 | 0.754 | 0.6 | 28 | 25 | 30 | 30/45 | 30 | 115/130 | Ene/Nov. | Clima (Semi)Árido | 25 | 30 | 45 | 30 | 130 | Mayo | Clima continental | 30 | 35 | 50 | 25 | 140 | Dic. | Calif. Desierto, EU
d. Raíces y Tubérculos | Camote o Batata | 0.5 | 1.15 | 0.65 | 0.4 | 29 | 20 | 30 | 60 | 40 | 150 | Abril | Mediterráneo | 15 | 30 | 50 | 30 | 125 | Período Lluvioso | Regiones Tropicales
d. Raíces y Tubérculos | Nabos (Rutabaga) | 0.5 | 1.1 | 0.95 | 0.6 | 30
d. Raíces y Tubérculos | Remolacha Azucarera | 0.35 | 1.2 | 0.705 | 0.5 | 31 | 30 | 45 | 90 | 15 | 180 | Marzo | Calif., EU | 50 | 40 | 50 | 40 | 180 | Abril | Idaho, EU | 25 | 35 | 50 | 50 | 160 | Mayo | Mediterráneo
e. Leguminosas (Leguminosae) | e. Leguminosas (Leguminosae) | 0.4 | 1.15 | 0.55
e. Leguminosas (Leguminosae) | Frijoles o judías-verdes | 0.5 | 1.052 | 0.9 | 0.4 | 32 | 20 | 30 | 30 | 10 | 90 | Feb/Mar. | Calif., Mediterráneo | 15 | 25 | 25 | 10 | 75 | Ago/Sep. | Calif., Egipto, Líbano
e. Leguminosas (Leguminosae) | Frijoles o judías-secos y frescos | 0.4 | 1.152 | 0.35 | 0.4 | 33 | 20 | 30 | 40 | 20 | 110 | May/Junio | Climas Continentales | 15 | 25 | 35 | 20 | 95 | Junio | Pakistán, Calif. | 25 | 25 | 30 | 20 | 100 | Junio | Idaho, EU
e. Leguminosas (Leguminosae) | Garbanzo (chick pea) | 0.4 | 1 | 0.35 | 0.4 | 34
e. Leguminosas (Leguminosae) | Habas-Fresco | 0.5 | 1.152 | 1.1 | 0.8 | 35 | 15 | 25 | 35 | 15 | 90 | Mayo | Europa
e. Leguminosas (Leguminosae) | Habas-Seco/Semilla | 0.5 | 1.152 | 0.3 | 0.8 | 36 | 20 | 30 | 35 | 15 | 100 | Mar/Abr | Mediterráneo
e. Leguminosas (Leguminosae) | Garbanzo hindú | 0.4 | 1.15 | 0.35 | 0.8 | 37
e. Leguminosas (Leguminosae) | Caupís (cowpeas) | 0.4 | 1.05 | 0.60-0.356 | 0.4 | 38 | 20 | 30 | 30 | 20 | 110 | Marzo | Mediterráneo
e. Leguminosas (Leguminosae) | Maní o Cacahuete | 0.4 | 1.15 | 0.6 | 0.4 | 39 | 25 | 35 | 45 | 25 | 130 | Período seco | Oeste de África | 35 | 35 | 35 | 35 | 140 | Mayo | Latitudes Altas | 35 | 45 | 35 | 25 | 140 | May/Junio | Mediterráneo
e. Leguminosas (Leguminosae) | Lentejas | 0.4 | 1.1 | 0.3 | 0.5 | 40 | 20 | 30 | 60 | 40 | 150 | Abril | Europa | 25 | 35 | 70 | 40 | 170 | Oct/Nov. | Región Árida
e. Leguminosas (Leguminosae) | Guisantes o arveja-Frescos | 0.5 | 1.152 | 1.1 | 0.5 | 41 | 15 | 25 | 35 | 15 | 90 | Mayo | Europa | 20 | 30 | 35 | 15 | 100 | Mar/Abr. | Mediterráneo | 35 | 25 | 30 | 20 | 110 | Abril | Idaho, EU
e. Leguminosas (Leguminosae) | Guisantes o arveja-Secos/Semilla | 0.5 | 1.15 | 0.3 | 0.5 | 42 | 15 | 25 | 35 | 15 | 90 | Mayo | Europa | 20 | 30 | 35 | 15 | 100 | Mar/Abr. | Mediterráneo | 35 | 25 | 30 | 20 | 110 | Abril | Idaho, EU
e. Leguminosas (Leguminosae) | Soya o soja | 0.5 | 1.15 | 0.5 | 0.5-1.0 | 43 | 15 | 15 | 40 | 15 | 85 | Dic. | Trópicos | 20 | 30/35 | 60 | 25 | 140 | Mayo | Centro de EU | 20 | 25 | 75 | 30 | 150 | Junio | Japón
f. Hortalizas perennes (con letargo invernal y suelo inicialmente desnudo o con mantillo) | f. Hortalizas perennes (con letargo invernal y suelo inicialmente desnudo o con mantillo) | 0.5 | 1 | 0.8
f. Hortalizas perennes (con letargo invernal y suelo inicialmente desnudo o con mantillo) | Alcachofa | 0.5 | 1 | 0.95 | 0.7 | 44 | 40 | 40 | 250 | 30 | 360 | Abr. (1er año) | California | 20 | 25 | 250 | 30 | 325 | May. (2do año) | (cortada en Mayo)
f. Hortalizas perennes (con letargo invernal y suelo inicialmente desnudo o con mantillo) | Espárragos | 0.5 | 0.957 | 0.3 | 0.2-0.8 | 45 | 50 | 30 | 100 | 50 | 230 | Feb. | Invierno cálido | 90 | 30 | 200 | 45 | 365 | Feb. | Mediterráneo
f. Hortalizas perennes (con letargo invernal y suelo inicialmente desnudo o con mantillo) | Menta | 0.6 | 1.15 | 1.1 | 0.6-0.8 | 46
f. Hortalizas perennes (con letargo invernal y suelo inicialmente desnudo o con mantillo) | Fresas | 0.4 | 0.85 | 0.75 | 0.2 | 47
g. Cultivos Textiles | g. Cultivos Textiles | 0.35
g. Cultivos Textiles | Algodón | 0.35 | 1.15-1.20 | 0.70-0.50 | 1.2-1.5 | 48 | 30 | 50 | 60 | 55 | 195 | Mar.–Mayo | Egipto; Pakistán; Cal. | 45 | 90 | 45 | 45 | 225 | Marzo | Calif. Desierto, EU | 30 | 50 | 55 | 45 | 180 | Abril | Texas
g. Cultivos Textiles | Lino | 0.35 | 1.1 | 0.25 | 1.2 | 49 | 25 | 35 | 50 | 40 | 150 | Abril | Europa | 30 | 40 | 100 | 50 | 220 | Octubre | Arizona
g. Cultivos Textiles | Sisal | 0.35 | 0.4-0.7 | 0.4-0.7 | 1.5 | 50
h. Cultivos Oleaginosos | h. Cultivos Oleaginosos | 0.35 | 1.15 | 0.35
h. Cultivos Oleaginosos | Ricino | 0.35 | 1.15 | 0.55 | 0.3 | 51 | 25 | 40 | 65 | 50 | 180 | Marzo | Climas (semi) Áridos | 20 | 40 | 50 | 25 | 135 | Nov. | Indonesia
h. Cultivos Oleaginosos | Canola (colza) | 0.35 | 1.0-1.159 | 0.35 | 0.6 | 52
h. Cultivos Oleaginosos | Cártamo | 0.35 | 1.0-1.159 | 0.25 | 0.8 | 53 | 20 | 35 | 45 | 25 | 125 | Abril | California, EU | 25 | 35 | 55 | 30 | 145 | Marzo | Latitudes Altas | 35 | 55 | 60 | 40 | 190 | Oct/Nov. | Región Árida
h. Cultivos Oleaginosos | Sésamo (ajonjolí) | 0.35 | 1.1 | 0.25 | 1 | 54 | 20 | 30 | 40 | 20 | 110 | Junio | China
h. Cultivos Oleaginosos | Girasol | 0.35 | 1.0-1.159 | 0.35 | 2 | 55 | 25 | 35 | 45 | 25 | 130 | Abril/Mayo | Medit.; California
i. Cereales | i. Cereales | 0.3 | 1.15 | 0.4
i. Cereales | Cebada | 0.3 | 1.15 | 0.25 | 1 | 56 | 15 | 25 | 50 | 30 | 120 | Noviembre | India Central | 20 | 25 | 60 | 30 | 135 | Marzo/Abril | 35–45 °L | 15 | 30 | 65 | 40 | 150 | Julio | Este de África
i. Cereales | Avena | 0.3 | 1.15 | 0.25 | 1 | 57 | 15 | 25 | 50 | 30 | 120 | Noviembre | India Central | 20 | 25 | 60 | 30 | 135 | Marzo/Abril | 35–45 °L | 15 | 30 | 65 | 40 | 150 | Julio | Este de África
i. Cereales | Trigo de Primavera | 0.3 | 1.15 | 0.25-0.410 | 1 | 58 | 15 | 25 | 50 | 30 | 120 | Noviembre | India Central | 20 | 25 | 60 | 30 | 135 | Marzo/Abril | 35–45 °L | 15 | 30 | 65 | 40 | 150 | Julio | Este de África
i. Cereales | Trigo de Invierno-con suelos congelados | 0.4 | 1.15 | 0.25-0.410 | 1 | 59 | 202 | 602 | 70 | 30 | 180 | Diciembre | Calif.; EU | 30 | 140 | 40 | 30 | 240 | Noviembre | Mediterráneo | 160 | 75 | 75 | 25 | 335 | Octubre | Idaho, EU
i. Cereales | Trigo de Invierno-con suelos no congelados | 0.7 | 1.15 | 0.25-0.410 |  | 60 | 202 | 602 | 70 | 30 | 180 | Diciembre | Calif.; EU | 30 | 140 | 40 | 30 | 240 | Noviembre | Mediterráneo | 160 | 75 | 75 | 25 | 335 | Octubre | Idaho, EU
i. Cereales | Maíz (grano) | 0.7 | 1.2 | 0.60-0.3511 | 2 | 61 | 30 | 40 | 50 | 50 | 170 | Abril | Idaho, EU | 25 | 40 | 45 | 30 | 140 | Dic./Ene. | Clima Árido | 30 | 40 | 50 | 30 | 150 | Abril | España (prim,ver); Calif. EU
i. Cereales | Maíz (dulce) | 0.7 | 1.15 | 1.0512 | 1.5 | 62 | 20 | 25 | 25 | 10 | 80 | May./Junio | Mediterráneo | 20 | 30 | 50/30 | 10 | 90 | Oct./Dic. | Clima Árido | 20 | 40 | 70 | 10 | 140 | Ene. | Calif. Desierto, EU
i. Cereales | Mijo | 0.7 | 1 | 0.3 | 1.5 | 63 | 15 | 25 | 40 | 25 | 105 | Junio | Pakistán | 20 | 30 | 55 | 35 | 140 | Abril | Centro de EU
i. Cereales | Sorgo-grano | 0.7 | 1.00-1.10 | 0.55 | 1-2 | 64 | 20 | 35 | 40 | 30 | 125 | Mayo/Jun. | EU, Pakistán., Med. | 20 | 35 | 45 | 30 | 130 | Mar/Abril | Región Árida
i. Cereales | Sorgo-dulce | 0.7 | 1.2 | 1.05 | 2-4 | 65 | 20 | 35 | 40 | 30 | 125 | Mayo/Jun. | EU, Pakistán., Med. | 20 | 35 | 45 | 30 | 130 | Mar/Abril | Región Árida
i. Cereales | Arroz | 1.05 | 1.2 | 0.90-0.60 | 1 | 66 | 30 | 30 | 60 | 30 | 150 | Dic; Mayo | Trópicos; Mediterráneo | 30 | 30 | 80 | 40 | 180 | Mayo | Trópicos
j. Forrajes | j. Forrajes | 1.05
j. Forrajes | Alfalfa (heno)-efecto promedio de los cortes | 0.4 | 0.9513 | 0.9 | 0.7 | 67 | 10 | 30 | varía | varía | varía | mayo | último -4°C (primavera) hasta primer -4°C (otoño) hasta primer -4°C (otoño) | 10 | 20 | 20 | 10 | 60 | Enero | Calif., EU. | 10 | 30 | 25 | 10 | 75 | Abril (último -4°C) | Idaho, EU.
j. Forrajes | Alfalfa (heno)-períodos individuales de corte | 0.4014 | 1.2014 | 1.1514 | 0.7 | 68 | 10 | 30 | varía | varía | varía | mayo | último -4°C (primavera) hasta primer -4°C (otoño) hasta primer -4°C (otoño) | 10 | 20 | 20 | 10 | 60 | Enero | Calif., EU. | 10 | 30 | 25 | 10 | 75 | Abril (último -4°C) | Idaho, EU.
j. Forrajes | Alfalfa (heno)-para semilla | 0.4 | 0.5 | 0.5 | 0.7 | 69 | 10 | 30 | varía | varía | varía | mayo | último -4°C (primavera) hasta primer -4°C (otoño) hasta primer -4°C (otoño) | 10 | 20 | 20 | 10 | 60 | Enero | Calif., EU. | 10 | 30 | 25 | 10 | 75 | Abril (último -4°C) | Idaho, EU.
j. Forrajes | Bermuda (heno)-efecto promedio de los cortes | 0.55 | 1.0013 | 0.85 | 0.35 | 70 | 10 | 25 | 35 | 35 | 105 | Marzo | Calif. Desierto, EU | 10 | 15 | 75 | 35 | 135 | --- | Calif. Desierto, EU
j. Forrajes | Bermuda (heno)-cultivo para semilla (primavera) | 0.35 | 0.9 | 0.65 | 0.4 | 71 | 10 | 25 | 35 | 35 | 105 | Marzo | Calif. Desierto, EU
j. Forrajes | Trébol heno. Bersím-efecto promedio de los cortes | 0.4 | 0.9013 | 0.85 | 0.6 | 72
j. Forrajes | Trébol heno. Bersím-períodos individuales de corte | 0.4014 | 1.1514 | 1.1014 | 0.6 | 73
j. Forrajes | Rye Grass (heno)-efecto promedio de los cortes | 0.95 | 1.05 | 1 | 0.3 | 74
j. Forrajes | Pasto del Sudán (anual)-efecto promedio de los cortes | 0.5 | 0.9014 | 0.85 | 1.2 | 75 | 25 | 25 | 15 | 10 | 75 | Abril | Calif. Desierto, EU | 3 | 15 | 12 | 7 | 37 | Junio | Calif. Desierto, EU
j. Forrajes | Pasto del Sudán (anual)-período individual de corte | 0.5014 | 1.1514 | 1.1014 | 1.2 | 76 | 25 | 25 | 15 | 10 | 75 | Abril | Calif. Desierto, EU | 3 | 15 | 12 | 7 | 37 | Junio | Calif. Desierto, EU
j. Forrajes | Pastos de Pastoreo-pastos de rotación | 0.4 | 0.85-1.05 | 0.85 | 0.15-0.30 | 77
j. Forrajes | Pastos de Pastoreo-pastoreo extensivo | 0.3 | 0.75 | 0.75 | 0.1 | 78
j. Forrajes | Pastos (césped. turfgrass)-época fría | 0.9 | 0.95 | 0.95 | 0.1 | 79
j. Forrajes | Pastos (césped. turfgrass)-época caliente | 0.8 | 0.85 | 0.85 | 0.1 | 80
k. Caña de azúcar | k. Caña de azúcar | 0.4 | 1.25 | 0.75 | 3 |  | 35 | 60 | 190 | 120 | 405 | Junio | Latitudes Bajas | 50 | 70 | 220 | 140 | 480 | Junio | Trópicos | 25 | 70 | 135 | 50 | 280 | Junio | Latitudes Bajas
| Caña de Azúcar | 0.4 | 1.25 | 0.75 | 3 | 81 | 35 | 60 | 190 | 120 | 405 | Junio | Latitudes Bajas | 50 | 70 | 220 | 140 | 480 | Junio | Trópicos | 25 | 70 | 135 | 50 | 280 | Junio | Latitudes Bajas
l. Frutas Tropicales y Árboles | Banana-1er año | 0.5 | 1.1 | 1 | 3 | 82 | 120 | 90 | 120 | 60 | 390 | Marzo | Mediterráneo
l. Frutas Tropicales y Árboles | Banana-2do año | 1 | 1.2 | 1.1 | 4 | 83 | 120 | 60 | 180 | 5 | 365 | Feb. | Mediterráneo
l. Frutas Tropicales y Árboles | Cacao | 1 | 1.05 | 1.05 | 3 | 84
l. Frutas Tropicales y Árboles | Café-suelo sin cobertura | 0.9 | 0.95 | 0.95 | 2-3 | 85
l. Frutas Tropicales y Árboles | Café-con malezas | 1.05 | 1.1 | 1.1 | 2-3 | 86
l. Frutas Tropicales y Árboles | Palma Datilera | 0.9 | 0.95 | 0.95 | 8 | 87
l. Frutas Tropicales y Árboles | Palmas | 0.95 | 1 | 1 | 8 | 88
l. Frutas Tropicales y Árboles | Piña-suelo sin cobertura | 0.5 | 0.3 | 0.3 | 0.6-1.2 | 89 | 60 | 120 | 600 | 10 | 790 | Feb. | Hawai, EU
l. Frutas Tropicales y Árboles | Piña-con cobertura de gramíneas | 0.5 | 0.5 | 0.5 | 0.6-1.2 | 90 | 60 | 120 | 600 | 10 | 790 | Feb.
l. Frutas Tropicales y Árboles | Árbol del Caucho | 0.95 | 1 | 1 | 10 | 91
l. Frutas Tropicales y Árboles | Té-no sombreado | 0.95 | 1 | 1 | 1.5 | 92
l. Frutas Tropicales y Árboles | Té-sombreado | 1.1 | 1.15 | 1.15 | 2 | 93
m. Uvas y Moras | Moras (arbusto) | 0.3 | 1.05 | 0.5 | 1.5 | 94
m. Uvas y Moras | Uvas-Mesa o secas (pasas) | 0.3 | 0.85 | 0.45 | 2 | 95 | 20 | 40 | 120 | 60 | 240 | Abril | Latitudes Bajas | 20 | 50 | 90 | 20 | 180 | Mayo | Latitudes Altas | 30 | 60 | 40 | 80 | 210 | Abril | Latitudes Medias (vino)
m. Uvas y Moras | Uvas-Vino | 0.3 | 0.7 | 0.45 | 1.5-2 | 96 | 20 | 50 | 75 | 60 | 205 | Marzo | Calif., EU | 20 | 50 | 90 | 20 | 180 | Mayo | Latitudes Altas | 30 | 60 | 40 | 80 | 210 | Abril | Latitudes Medias (vino)
m. Uvas y Moras | Lúpulo | 0.3 | 1.05 | 0.85 | 5 | 97 | 25 | 40 | 80 | 10 | 155 | Abril | Idaho, EU
n. Árboles Frutales | Almendras. sin cobertura del suelo | 0.4 | 0.9 | 0.6518 | 5 | 98
n. Árboles Frutales | Manzanas. Cerezas. Peras | 0.4 |  |  |  | 99
n. Árboles Frutales | Manzanas,Cerezas,Peras-sin cobertura del suelo. con fuertes heladas | 0.45 | 0.95 | 0.7018 | 4 | 100
n. Árboles Frutales | Manzanas,Cerezas,Peras-sin cobertura del suelo. sin heladas | 0.6 | 0.95 | 0.7518 | 4 | 101
n. Árboles Frutales | Manzanas,Cerezas,Peras-cobertura activa del suelo. con fuertes heladas | 0.5 | 1.2 | 0.9518 | 4 | 102
n. Árboles Frutales | Manzanas,Cerezas,Peras-cobertura activa del suelo. sin heladas | 0.8 | 1.2 | 0.8518 | 4 | 103
n. Árboles Frutales | Albaricoque. Melocotón o Durazno. Drupas-sin cobertura del suelo. con fuertes heladas | 0.45 | 0.9 | 0.6518 | 3 | 104
n. Árboles Frutales | Albaricoque. Melocotón o Durazno. Drupas-sin cobertura del suelo. sin heladas | 0.55 | 0.9 | 0.6518 | 3 | 105
n. Árboles Frutales | Albaricoque. Melocotón o Durazno. Drupas-cobertura activa del suelo. con fuertes heladas | 0.5 | 1.15 | 0.9018 | 3 | 106
n. Árboles Frutales | Albaricoque. Melocotón o Durazno. Drupas-cobertura activa del suelo. sin heladas | 0.8 | 1.15 | 0.8518 | 3 | 107
n. Árboles Frutales | Aguacate. sin cobertura del suelo | 0.6 | 0.85 | 0.75 | 3 | 108
n. Árboles Frutales | Cítricos. sin cobertura del suelo-sin cobertura del suelo | 0.6 | 0.85 | 0.75 | 3 | 109 | 60 | 90 | 120 | 95 | 365 | Ene. | Mediterráneo
n. Árboles Frutales | Cítricos. sin cobertura del suelo-70% cubierta vegetativa | 0.7 | 0.65 | 0.7 | 4 | 110 | 60 | 90 | 120 | 95 | 365 | Ene. | Mediterráneo
n. Árboles Frutales | Cítricos. sin cobertura del suelo-50% cubierta vegetativa | 0.65 | 0.6 | 0.65 | 3 | 111 | 60 | 90 | 120 | 95 | 365 | Ene. | Mediterráneo
n. Árboles Frutales | Cítricos. sin cobertura del suelo-20% cubierta vegetativa | 0.5 | 0.45 | 0.55 | 2 | 112 | 60 | 90 | 120 | 95 | 365 | Ene. | Mediterráneo
n. Árboles Frutales | Cítricos. con cobertura activa del suelo o malezas-70% cubierta vegetativa | 0.75 | 0.7 | 0.7 | 4 | 113 | 60 | 90 | 120 | 95 | 365 | Ene. | Mediterráneo
n. Árboles Frutales | Cítricos. con cobertura activa del suelo o malezas-50% cubierta vegetativa | 0.8 | 0.8 | 0.8 | 3 | 114 | 60 | 90 | 120 | 95 | 365 | Ene. | Mediterráneo
n. Árboles Frutales | Cítricos. con cobertura activa del suelo o malezas-20% cubierta vegetativa | 0.85 | 0.85 | 0.85 | 2 | 115 | 60 | 90 | 120 | 95 | 365 | Ene. | Mediterráneo
n. Árboles Frutales | Coníferas | 1 | 1 | 1 | 10 | 116
n. Árboles Frutales | Kiwi | 0.4 | 1.05 | 1.05 | 3 | 117
n. Árboles Frutales | Olivos (40 a 60% de cobertura del suelo por el dosel) | 0.65 | 0.7 | 0.7 | 3-5 | 118
n. Árboles Frutales | Pistachos. sin cobertura del suelo | 0.4 | 1.1 | 0.45 | 3-5 | 119
n. Árboles Frutales | Huerto de Nogal | 0.5 | 1.1 | 0.6518 | 4-5 | 120
o. Humedales – clima templado | Anea (Typha). Junco (Scirpus). muerte por heladas | 0.3 | 1.2 | 0.3 | 2 | 121
o. Humedales – clima templado | Anea. Junco. sin heladas | 0.6 | 1.2 | 0.6 | 2 | 122
o. Humedales – clima templado | Vegetación pequeña. sin heladas | 1.05 | 1.1 | 1.1 | 0.3 | 123
o. Humedales – clima templado | Carrizo (Phragmites). con agua sobre el suelo | 1 | 1.2 | 1 | 1-3 | 124
o. Humedales – clima templado | Carrizo. suelo húmedo | 0.9 | 1.2 | 0.7 | 1-3 | 125
p. Especial | Agua libre. < 2 m de profundidad |  | 1.05 | 1.05 |  | 126

## PE
Estado | Distrito Federal
Estacion
Método | USDA
Formula empirica
PE= | 0.5 | *P | .+ | -5 | para P<= | 50
PE= | 0.7 | *P | .+ | 20 | para P> | 50
Porcentaje Fijo | 80 | %
Eficiencia
Goteo | 95 | %
Microaspersion | 90 | %
Kh | 0.0023
Eh | 0.5
Kt | 17.8
RadiacionEstimar Krs
Tipo | 1
Valor | 0.16
T Rocio | 0 | °C

## Agronomico
Tipo de sistema de riego | Goteo
Superficie (ha) | 12.84
Q disponible (lps) | 15
Tiempo de riego disponible (Hr/diA) | 18
Etc (mm/dia) | 5
Gasto del emisor (lph) | 2
Separacion entre emisores (m) | 0.5
Separacion entre regantes (m) | 2.666
Doble linea | 0
Porcentaje modajo | 100

## Metodo
Formula | 4 |  | Coeficiente a usar | 0.5
Material | 3 |  | Met Coeficiente | 0
diametro nominal | d interno |  | Numero | Ancho de la Zanja B (mm) | Profundidad de la Zanja H (mm) | Espesor sobre tubo (mm) | Lecho o plantilla (mm)
12 | 10.3 | 0.0103 | 1
16 | 13.8 | 0.0138 | 2
17 | 18 | 0.018 | 3
18 | 16 | 0.016 | 4
20 | 16.73 | 0.01673 | 5
25 | 31.38 | 0.03138 | 6 | 40 | 70 | 15 | 5
32 | 39 | 0.039 | 7 | 40 | 70 | 15 | 5
38 | 45.31 | 0.04531 | 8 | 40 | 70 | 15 | 5
50 | 55.7 | 0.0557 | 9 | 40 | 70 | 15 | 5
75 | 84 | 0.084 | 10 | 40 | 70 | 15 | 5
100 | 105 | 0.105 | 11 | 40 | 70 | 15 | 5
160 | 154.4 | 0.1544 | 12 | 60 | 75 | 15 | 5
200 | 193 | 0.193 | 13 | 60 | 80 | 15 | 5
250 | 241.2 | 0.2412 | 14 | 60 | 85 | 15 | 5
315 | 303.8 | 0.3038 | 15 | 80 | 90 | 15 | 5
355 | 342.6 | 0.3426 | 16 | 80 | 90 | 20 | 5
Coeficiente de manning | n | Chw | Ks | DW
PVC | 0.009 | 145 | 0.32 | 0.0015
Polietileno | 0.008 | 150 | 0.32 | 0.0015
Aluminio | 0.015 | 130 | 0.43 | 0.5
Asbesto-Cemento | 0.011 | 135 | 0.32 | 1
Acero Galvanizado | 0.0105 | 125 | 0.45 | 0.15
Datos Formulario HF LateralX
Q emisor | 4 | 4 |  | Max variación | 10 | %
SE | 1 | 1 |  | Pendiente | 0 | %
Presion emisor | 10 | 98 | SALIDA
DN | 16 | 16
Diametro interno | 0.0138 | 0.0138
Salida | S0=S | S0=S
Accesorios | Pendiente | -1
DN Accesorio | 75
Diametro interno | 0.084
Principal
Gasto O Caudal | 60 | lps
Diámetro | 100 | m
Longitud | 32 | m
Diámetro Interno | 0.105 | mm
Diseño
Tipo | 1
Longitud | Perder | 1 | m en | 43 | m
Velocidad | Minimo | 0.5 | m/s maximo | 3 | m/s
Zanjeo
Longitud tuberia | 340 | m
Diametro | 100 | mm
Ancho Zanja | 40 | cm
Profundidad Zanja | 70 | cm
Espesor | 15 | cm
Lecho | 5 | cm
Precipitacion Efectiva
Mes | Enero
Precipitación | 19.3 | mm
Evapotranpiración
Metodo | 1
Evaporación | 6 | mm/dia
Velocidad del Viento | 2 | km/dia
Humedad Relativa | 60 | %
Cobertura Vegetal alrededor del tanque | 1000 | m
Tubería con salidas multiples
Superficie | 3.42 | ha
Separacion entre salidas | 8 | m
Lamina horaria | 1.5 | mm/hr
Long total de la tuberia | 207 | m
Pérdida de carga | 2 | m
Qsalida | 0.308 | lps
Separación entre salidas | 8 | m
Longitud total | 180 | m
Perdida de carga | 1 | m
De tres teslescopeado
Superficie | 4 | ha
Separacion entre salidas | 10 | m
Lamina horaria | 0.99 | mm/hr
Long total de la tuberia | 105 | m
Pérdida de carga | 2 | m
minima Vel | 0.5 | m/s
Qsalida | 1 | lps
Separación entre salidas | 10 | m
Longitud total | 105 | m
Perdida de carga | 2 | m

## Acce
| Nombre | Kx
1 | Válvula de pie | 3
2 | ampliación gradual | 0.3
3 | ampliación brusca | 0.2
4 | reducción gradual | 0.25
5 | reducción brusca | 0.35
6 | codo de 90 | 0.9
7 | codo de 45 | 0.4
8 | curva de 90 | 0.4
9 | curva de 45 | 0.2
10 | curva de 22 | 0.1
11 | Tee con flujo en línea recta | 0.1
12 | Válvula de compuerta abierta | 5
13 | Válvula de Globo abierta | 10
14 | Válvula Alfalfera | 2
15 | Controlador de Gasto | 2.5
16 | Válvula de Mariposa abierta | 0.24
Accesorio | codo de 90
DN | 75
Gasto | 5

## KCExport
Coeficientes de Cultivo y Fechas de Siembra
| Tipo de Cultivo: | k. Caña de azúcar
| Cultivo: | Caña de Azúcar | [5 empty] | Hidráulica Fácil
www.hidraulicafacil.com
www.hfcanales.com
| Coeficientes de Cultivo | [6 empty] | M.C. Sergio Iván Jiménez Jiménez
| Inicial | Medio | Fin |  |  |  |  | 777 305 3164
| 0.4 | 1.25 | 0.75 |  |  |  |  | Derechos Reservados
| Altura Máxima del Cultivo: |  | 3 | m
Fechas de siembra y Etapas
|  | Inicial (dias) | Desarrollo (dias) | Medio (dias) | Fin (dias) | Total (dias) | Fecha de Siembra | Región
| Opción 1 | 35 | 60 | 190 | 120 | 405 | Junio | Latitudes Bajas
| Opción 2 | 50 | 70 | 220 | 140 | 480 | Junio | Trópicos
| Opción 3 | 25 | 70 | 135 | 50 | 280 | Junio | Latitudes Bajas

## RAgronomico
Diseño Agronómico de Riego Localizado
Datos de entrada
Tipo de sistema de riego | Goteo
Superficie | 12.84 | ha
Gasto o Caudal disponible | 15 | lps
tiempo de riego disponilbe | 18 | hr/dia
Evapotranspiración del Cultivo | 5 | mm/día
Gasto o Caudal del Emisor | 2 | lph
Separación entre emisores | 0.5 | m
Separación entre regantes | 2.666 | m
Porcentaje de mojado del emisor | 100 | %
Doble linea | NO
Resultados
Area de mojado del Emisor | 1.333 | m2
Lamina Horaria | 1.5 | mm/hr
Lamina de Riego | 5.263 | mm/hr
Caudal necesario x ha con el emisor | 4.168 | lps/ha
Sup. Máxima de Riego con el Caudal Disp | 17.996 | ha
Gasto o Caudal total del sistema | 53.5134 | lps
Número de Secciones
Superficie por seccion |  | ha
Gasto o Caudal por sección |  | lps
Tiempo minimo por Sección | 3.5079 | hr/día
Condición | El gasto disponible no es suficiente para regar toda la superficie. Solo se pueden regar 12.8400 ha con ese caudal Para 12.8400 ha, con el caudal y tiempo de riego disponible, el emisor y su arreglo, se necesitan: 10.7027 lps
Hidráulica Fácil
www.hidraulicafacil.com
www.hfcanales.com
M.C. Sergio Iván Jiménez Jiménez
777 305 3164
Derechos Reservados

## RTubCiega
Diseño Hidráulico de Tuberías Ciega
Hidráulica Fácil-HF RIEGO
www.hidraulicafacil.com
Longitud total | 192 | m |  |  |  | www.hfcanales.com
Pérdida Total | 56.781 | m |  |  |  | M.C. Sergio Iván Jiménez Jiménez
777 305 3164
Derechos Reservados
Núm Tramo | Gasto (lps) | Diametro (mm) | Longitud (m) | Pérdida(m) | Velocidad(m/s) | Condición de Diseño

## RZanjeo
CÁLCULO DE VOLUMENES DE EXCAVACIÓN Y RELLENO
Hidráulica Fácil-HF RIEGO
En el siguiente cuadro se resumen las cantidades de excavación y relleno de los calculos realizados | [9 empty] | www.hidraulicafacil.com
www.hfcanales.com
M.C. Sergio Iván Jiménez Jiménez
Derechos Reservados
Núm Tramo | Longitud (m) | Diametro (mm) | Zanja (medidas en cm) |  |  |  | Areas (m2) |  |  |  | Volumenes (m3)
|  |  | Ancho | Profundidad | Espesor sobre tubo | Plantilla | Excavación | Plantilla | Relleno Compactado | Relleno a Volteo | Excavación | Plantilla | Relleno Compactado | Relleno a Volteo
Acumulado | 0 | [9 empty] | 0 | 0 | 0 | 0

## RPE
Precipitación Efectiva
Hidráulica Fácil-HF RIEGO
www.hidraulicafacil.com
www.hfcanales.com
M.C. Sergio Iván Jiménez Jiménez
777 305 3164
Derechos Reservados
Núm | Mes | Precipitación (mm) | Precipitación Efectiva (mm)
Total |  | 137 | 109

## RETo
Evapotranspiración de Referencia
Hidráulica Fácil-HF RIEGO
www.hidraulicafacil.com
Metodo Kf | Cuenca y Jensen(1989) - Evaporimetro rodeado de Cobertura vegetal |  | www.hfcanales.com
M.C. Sergio Iván Jiménez Jiménez
777 305 3164
Derechos Reservados
Núm | Evaporación (mm) | Kf= Coeficiente de Tanque | Evapotranspiración (mm)

## RTuberiaSM
Pérdida de carga en Tuberías con Salidas Múltiples con servicio mixto
Datos Generales |  |  |  | Resultados Generales |  |  |  | Hidráulica Fácil-HF RIEGO
Gasto o Caudal del Emisor | 4 | lph |  | Pérdida de carga | 0.938 | m |  | www.hidraulicafacil.com
Separación entre emisores | 1 | m |  | Pérdida de cara por fricción | 1.913 | m |  | www.hfcanales.com
Diámetro Nominal | 16 | mm |  | Desnivel total | -0.975 | m |  | M.C. Sergio Iván Jiménez Jiménez
Diametro interno | 0.0138 | m |  | Caudal a la entrada | 0.109 | lps |  | 777 305 3164
Distancia a la Primera Salida | S0=S/2 |  |  | Longitud total | 97.5 | m |  | Derechos Reservados
Pendiente | -1 | %
Salida | Longitud Acumulado (m) | Gasto Acumulado (lph) | Factor de Salidas Multiples | Factor de Fricción Adimensional | Perdida de Carga por fricción (m) | Desnivel (m) | Pérdida de carga (m)
1 | 1 | 4 | 1.0045 | 145 | 1.1475e-05 | -0.01 | -0.0099885
2 | 2 | 8 | 0.63909 | 145 | 5.2712e-05 | -0.02 | -0.019947
3 | 3 | 12 | 0.53439 | 145 | 0.00014009 | -0.03 | -0.02986
4 | 4 | 16 | 0.48525 | 145 | 0.00028896 | -0.04 | -0.039711
5 | 5 | 20 | 0.45678 | 145 | 0.00051402 | -0.05 | -0.049486
6 | 6 | 24 | 0.43824 | 145 | 0.00082948 | -0.06 | -0.059171
7 | 7 | 28 | 0.4252 | 145 | 0.0012492 | -0.07 | -0.068751
8 | 8 | 32 | 0.41553 | 145 | 0.0017866 | -0.08 | -0.078213
9 | 9 | 36 | 0.40809 | 145 | 0.002455 | -0.09 | -0.087545
10 | 10 | 40 | 0.40217 | 145 | 0.0032675 | -0.1 | -0.096733
11 | 11 | 44 | 0.39736 | 145 | 0.0042368 | -0.11 | -0.10576
12 | 12 | 48 | 0.39337 | 145 | 0.0053756 | -0.12 | -0.11462
13 | 13 | 52 | 0.39 | 145 | 0.0066964 | -0.13 | -0.1233
14 | 14 | 56 | 0.38713 | 145 | 0.0082115 | -0.14 | -0.13179
15 | 15 | 60 | 0.38465 | 145 | 0.009933 | -0.15 | -0.14007
16 | 16 | 64 | 0.38248 | 145 | 0.011873 | -0.16 | -0.14813
17 | 17 | 68 | 0.38058 | 145 | 0.014044 | -0.17 | -0.15596
18 | 18 | 72 | 0.37888 | 145 | 0.016457 | -0.18 | -0.16354
19 | 19 | 76 | 0.37737 | 145 | 0.019124 | -0.19 | -0.17088
20 | 20 | 80 | 0.37602 | 145 | 0.022057 | -0.2 | -0.17794
21 | 21 | 84 | 0.37479 | 145 | 0.025268 | -0.21 | -0.18473
22 | 22 | 88 | 0.37368 | 145 | 0.028767 | -0.22 | -0.19123
23 | 23 | 92 | 0.37266 | 145 | 0.032566 | -0.23 | -0.19743
24 | 24 | 96 | 0.37173 | 145 | 0.036677 | -0.24 | -0.20332
25 | 25 | 100 | 0.37088 | 145 | 0.041111 | -0.25 | -0.20889
26 | 26 | 104 | 0.37009 | 145 | 0.045879 | -0.26 | -0.21412
27 | 27 | 108 | 0.36936 | 145 | 0.050993 | -0.27 | -0.21901
28 | 28 | 112 | 0.36868 | 145 | 0.056462 | -0.28 | -0.22354
29 | 29 | 116 | 0.36806 | 145 | 0.062299 | -0.29 | -0.2277
30 | 30 | 120 | 0.36747 | 145 | 0.068514 | -0.3 | -0.23149
31 | 31 | 124 | 0.36692 | 145 | 0.075118 | -0.31 | -0.23488
32 | 32 | 128 | 0.36641 | 145 | 0.082122 | -0.32 | -0.23788
33 | 33 | 132 | 0.36592 | 145 | 0.089536 | -0.33 | -0.24046
34 | 34 | 136 | 0.36547 | 145 | 0.097372 | -0.34 | -0.24263
35 | 35 | 140 | 0.36504 | 145 | 0.10564 | -0.35 | -0.24436
36 | 36 | 144 | 0.36464 | 145 | 0.11435 | -0.36 | -0.24565
37 | 37 | 148 | 0.36426 | 145 | 0.12352 | -0.37 | -0.24648
38 | 38 | 152 | 0.3639 | 145 | 0.13315 | -0.38 | -0.24685
39 | 39 | 156 | 0.36355 | 145 | 0.14325 | -0.39 | -0.24675
40 | 40 | 160 | 0.36323 | 145 | 0.15384 | -0.4 | -0.24616
41 | 41 | 164 | 0.36292 | 145 | 0.16492 | -0.41 | -0.24508
42 | 42 | 168 | 0.36262 | 145 | 0.17651 | -0.42 | -0.24349
43 | 43 | 172 | 0.36234 | 145 | 0.18862 | -0.43 | -0.24138
44 | 44 | 176 | 0.36207 | 145 | 0.20125 | -0.44 | -0.23875
45 | 45 | 180 | 0.36182 | 145 | 0.21442 | -0.45 | -0.23558
46 | 46 | 184 | 0.36157 | 145 | 0.22813 | -0.46 | -0.23187
47 | 47 | 188 | 0.36134 | 145 | 0.24241 | -0.47 | -0.22759
48 | 48 | 192 | 0.36111 | 145 | 0.25725 | -0.48 | -0.22275
49 | 49 | 196 | 0.3609 | 145 | 0.27267 | -0.49 | -0.21733
50 | 50 | 200 | 0.36069 | 145 | 0.28867 | -0.5 | -0.21133
51 | 51 | 204 | 0.36049 | 145 | 0.30528 | -0.51 | -0.20472
52 | 52 | 208 | 0.3603 | 145 | 0.32249 | -0.52 | -0.19751
53 | 53 | 212 | 0.36012 | 145 | 0.34032 | -0.53 | -0.18968
54 | 54 | 216 | 0.35994 | 145 | 0.35878 | -0.54 | -0.18122
55 | 55 | 220 | 0.35977 | 145 | 0.37788 | -0.55 | -0.17212
56 | 56 | 224 | 0.35961 | 145 | 0.39762 | -0.56 | -0.16238
57 | 57 | 228 | 0.35945 | 145 | 0.41802 | -0.57 | -0.15198
58 | 58 | 232 | 0.3593 | 145 | 0.43909 | -0.58 | -0.14091
59 | 59 | 236 | 0.35915 | 145 | 0.46084 | -0.59 | -0.12916
60 | 60 | 240 | 0.35901 | 145 | 0.48328 | -0.6 | -0.11672
61 | 61 | 244 | 0.35887 | 145 | 0.50641 | -0.61 | -0.10359
62 | 62 | 248 | 0.35874 | 145 | 0.53025 | -0.62 | -0.089748
63 | 63 | 252 | 0.35861 | 145 | 0.55481 | -0.63 | -0.075191
64 | 64 | 256 | 0.35848 | 145 | 0.58009 | -0.64 | -0.059906
65 | 65 | 260 | 0.35836 | 145 | 0.60611 | -0.65 | -0.043886
66 | 66 | 264 | 0.35824 | 145 | 0.63288 | -0.66 | -0.027118
67 | 67 | 268 | 0.35813 | 145 | 0.6604 | -0.67 | -0.0095954
68 | 68 | 272 | 0.35802 | 145 | 0.68869 | -0.68 | 0.0086933
69 | 69 | 276 | 0.35791 | 145 | 0.71776 | -0.69 | 0.027757
70 | 70 | 280 | 0.35781 | 145 | 0.74761 | -0.7 | 0.047606
71 | 71 | 284 | 0.3577 | 145 | 0.77825 | -0.71 | 0.068249
72 | 72 | 288 | 0.35761 | 145 | 0.8097 | -0.72 | 0.089697
73 | 73 | 292 | 0.35751 | 145 | 0.84196 | -0.73 | 0.11196
74 | 74 | 296 | 0.35742 | 145 | 0.87504 | -0.74 | 0.13504
75 | 75 | 300 | 0.35733 | 145 | 0.90896 | -0.75 | 0.15896
76 | 76 | 304 | 0.35724 | 145 | 0.94372 | -0.76 | 0.18372
77 | 77 | 308 | 0.35715 | 145 | 0.97933 | -0.77 | 0.20933
78 | 78 | 312 | 0.35707 | 145 | 1.0158 | -0.78 | 0.2358
79 | 79 | 316 | 0.35698 | 145 | 1.0531 | -0.79 | 0.26315
80 | 80 | 320 | 0.35691 | 145 | 1.0914 | -0.8 | 0.29137
81 | 81 | 324 | 0.35683 | 145 | 1.1305 | -0.81 | 0.32048
82 | 82 | 328 | 0.35675 | 145 | 1.1705 | -0.82 | 0.35049
83 | 83 | 332 | 0.35668 | 145 | 1.2114 | -0.83 | 0.38141
84 | 84 | 336 | 0.35661 | 145 | 1.2533 | -0.84 | 0.41325
85 | 85 | 340 | 0.35653 | 145 | 1.296 | -0.85 | 0.44602
86 | 86 | 344 | 0.35647 | 145 | 1.3397 | -0.86 | 0.47972
87 | 87 | 348 | 0.3564 | 145 | 1.3844 | -0.87 | 0.51437
88 | 88 | 352 | 0.35633 | 145 | 1.43 | -0.88 | 0.54997
89 | 89 | 356 | 0.35627 | 145 | 1.4765 | -0.89 | 0.58654
90 | 90 | 360 | 0.35621 | 145 | 1.5241 | -0.9 | 0.62408
91 | 91 | 364 | 0.35614 | 145 | 1.5726 | -0.91 | 0.6626
92 | 92 | 368 | 0.35608 | 145 | 1.6221 | -0.92 | 0.70212
93 | 93 | 372 | 0.35603 | 145 | 1.6726 | -0.93 | 0.74263
94 | 94 | 376 | 0.35597 | 145 | 1.7242 | -0.94 | 0.78416
95 | 95 | 380 | 0.35591 | 145 | 1.7767 | -0.95 | 0.82671
96 | 96 | 384 | 0.35586 | 145 | 1.8303 | -0.96 | 0.87028
97 | 97 | 388 | 0.3558 | 145 | 1.8849 | -0.97 | 0.9149
98 | 98 | 392 | 0.35575 | 145 | 1.9406 | -0.98 | 0.96056

## LMax
Longitud Máxima de la línea regante
Datos de entrada |  |  | Resultados
Gasto o caudal del emisor | 2 | lph | Número de salida | 218 |  | Hidráulica Fácil-HF RIEGO
Separación entre emisores | 0.5 | m | Longitud Máxima | 109 | m | www.hidraulicafacil.com
Presión de operación del emisor | 15 | m | Pérdida de carga | 2.678 | m | www.hfcanales.com
Maxima variacion de presión entre emisores | 18 | % | Pérdida de carga por fricción | 2.678 | m | M.C. Sergio Iván Jiménez Jiménez
Pendiente terreno | 0 |  | Presión a la entrada | 17.678 | m | 777 305 3164
Diametro Nominal | 16 | mm | Caudal a la entrada | 0.121 | lps | Derechos Reservados
Diametro interno | 0.0138 | m
Distancia del inicio de la tuberia a la primera saluda | S0=S

## RTuberiaT
Pérdida de carga en Tuberías con Salidas Multiples Telescopicas
Hidráulica Fácil-HF RIEGO
www.hidraulicafacil.com
www.hfcanales.com
M.C. Sergio Iván Jiménez Jiménez
777 305 3164
Derechos Reservados
# Sección | Superficie de la Sección (ha) | Separación entre Salidas (m) | Lámina horaria (mm/hr) | Long total de la tubería | Pérdida de carga Pérmisible (m) | Gasto de la seccion(lps) | Diámetro [1] (mm) | Diámetro [2] (mm) | Longitud [1] (m) | Longitud [2] (m) | Pérdida de carga [1] (m) | Pérdida de carga [2] (m)
Note on J9: HF: Longitud de la tubería con diámetro [1]
Note on K9: HF: Longitud de la tubería con diámetro [2]

## RTuberiaT3
Pérdida de carga en Tuberías con Salidas Multiples Telescopicas
Hidráulica Fácil-HF RIEGO
www.hidraulicafacil.com
www.hfcanales.com
M.C. Sergio Iván Jiménez Jiménez
777 305 3164
Derechos Reservados
# Sección | Superficie de la Sección (ha) | Separación entre Salidas (m) | Lámina horaria (mm/hr) | Long total de la tubería | Pérdida de carga Pérmisible (m) | Gasto de la seccion(lps) | Diámetro [1] (mm) | Diámetro [2] (mm) | Diámetro [3] (mm) | Longitud [1] (m) | Longitud [2] (m) | Longitud [3] (m) | Pérdida de carga [1] (m) | Pérdida de carga [2] (m) | Pérdida de carga [3] (m)
1 | 4 | 10 | 0.99 | 105 | 2 | 11 | 50 | 75 |  | 23.4141 | 81.5859 |  | 0.29137 | 1.751
Note on K9: HF: Longitud de la tubería con diámetro [1]
Note on L9: HF: Longitud de la tubería con diámetro [2]
Note on M9: HF: Longitud de la tubería con diámetro [2]

## RAccesorios
PÉRDIDA DE CARGA EN ACCESORIOS
Hidráulica Fácil-HF RIEGO
www.hidraulicafacil.com
www.hfcanales.com
M.C. Sergio Iván Jiménez Jiménez
Prdida Acumulada | 0.0219 | m | 777 305 3164
Derechos Reservados
Núm | Accesorio | Diámetro (mm) | Caudal (lps) | Cantidad | Velocidad (m/s) | Pérdida de carga (m)

## TeleLateral
Tubería telescopeada- Lateral
Datos de entrada
Gasto o Caudal en cada salida | 1 | lps
Separación entre salidas | 10 | m
Longitud Total de la tubería | 105 | m
Pérdida de carga pérmisible | 2 | m
Resultados
Gasto a la entrada | 11 | lps
Número de salidas | 11 | m
Distancia del inicio de la tuberia a la primera salida | 4 | m
Caracteristicas | Diámetro [1] Menor | Diámetro [2] Mayor
Díametro Nominal (mm) | 50 | 75
Longitud de la tuberia (m) | 26.8596 | 78.1404
Pérdida de carga por fricción (m) | 0.37263 | 1.6274
Hidráulica Fácil
www.hidraulicafacil.com
www.hfcanales.com
M.C. Sergio Iván Jiménez Jiménez
777 305 3164
Derechos Reservados